## Raw Data
Load (N) | (Load)2 | (Load)3 | (Load)4 | (Load)5 | (Load)6 | Reading (V)
1 | 1 | 1 | 1 | 1 | 1 | 2.4
2 | 4 | 8 | 16 | 32 | 64 | 3.3
3 | 9 | 27 | 81 | 243 | 729 | 6.5
4 | 16 | 64 | 256 | 1024 | 4096 | 8.2
5 | 25 | 125 | 625 | 3125 | 15625 | 9.5

## Simulated Data
Load (N) | Linear (V) | Polynomial (V)
0 | 0.25 | 2.8974
0.1 | 0.441 | 2.8886
0.2 | 0.632 | 2.8629
0.3 | 0.823 | 2.822
0.4 | 1.014 | 2.7685
0.5 | 1.205 | 2.7059
0.6 | 1.396 | 2.638
0.7 | 1.587 | 2.569
0.8 | 1.778 | 2.5034
0.9 | 1.969 | 2.4456
1 | 2.16 | 2.4
1.1 | 2.351 | 2.3707
1.2 | 2.542 | 2.3616
1.3 | 2.733 | 2.376
1.4 | 2.924 | 2.4169
1.5 | 3.115 | 2.4864
1.6 | 3.306 | 2.5864
1.7 | 3.497 | 2.7178
1.8 | 3.688 | 2.8809
1.9 | 3.879 | 3.0754
2 | 4.07 | 3.3
2.1 | 4.261 | 3.5529
2.2 | 4.452 | 3.8317
2.3 | 4.643 | 4.133
2.4 | 4.834 | 4.4532
2.5 | 5.025 | 4.7878
2.6 | 5.216 | 5.1322
2.7 | 5.407 | 5.4811
2.8 | 5.598 | 5.8291
2.9 | 5.789 | 6.1706
3 | 5.98 | 6.5
3.1 | 6.171 | 6.8118
3.2 | 6.362 | 7.1008 | s
3.3 | 6.553 | 7.3622
3.4 | 6.744 | 7.5919
3.5 | 6.935 | 7.7864
3.6 | 7.126 | 7.9435
3.7 | 7.317 | 8.0621
3.8 | 7.508 | 8.1426
3.9 | 7.699 | 8.1872
4 | 7.89 | 8.2
4.1 | 8.081 | 8.1874
4.2 | 8.272 | 8.1583
4.3 | 8.463 | 8.1245
4.4 | 8.654 | 8.1011
4.5 | 8.845 | 8.1064
4.6 | 9.036 | 8.1629
4.7 | 9.227 | 8.2969
4.8 | 9.418 | 8.5396
4.9 | 9.609 | 8.9268
5 | 9.8 | 9.5
5.1 | 9.991 | 10.3061
5.2 | 10.182 | 11.3984
5.3 | 10.373 | 12.8367
5.4 | 10.564 | 14.6877
5.5 | 10.755 | 17.0258
5.6 | 10.946 | 19.9333
5.7 | 11.137 | 23.5008
5.8 | 11.328 | 27.8281
5.9 | 11.519 | 33.0243
6 | 11.71 | 39.2086

## Linear Regression Analysis
SUMMARY OUTPUT
Regression Statistics
Multiple R | 0.98516
R Square | 0.97055
Adjusted R Square | 0.96073
Standard Error | 0.60745
Observations | 5
ANOVA
| df | SS | MS | F | Significance F
Regression | 1 | 36.481 | 36.481 | 98.8645 | 0.0021643
Residual | 3 | 1.107 | 0.369
Total | 4 | 37.588
| Coefficients | Standard Error | t Stat | P-value | Lower 95% | Upper 95% | Lower 95.0% | Upper 95.0%
Intercept | 0.25 | 0.6371 | 0.3924 | 0.72098 | -1.7775 | 2.2775 | -1.7775 | 2.2775
X Variable 1 | 1.91 | 0.19209 | 9.9431 | 0.0021643 | 1.2987 | 2.5213 | 1.2987 | 2.5213

## Polynomial Regression Analysis
SUMMARY OUTPUT
Regression Statistics
Multiple R | 1
R Square | 1
Adjusted R Square | 65535
Standard Error | 0
Observations | 5
ANOVA
| df | SS | MS | F | Significance F
Regression | 6 | 37.588 | 6.2647 | #NUM! | #NUM!
Residual | 0 | 0 | 65535
Total | 6 | 37.588
| Coefficients | Standard Error | t Stat | P-value | Lower 95% | Upper 95% | Lower 95.0% | Upper 95.0%
Intercept | 2.8974 | 0 | 65535 | #NUM! | 2.8974 | 2.8974 | 2.8974 | 2.8974
X Variable 1 | 0 | 0 | 65535 | #NUM! | 0 | 0 | 0 | 0
X Variable 2 | -0.88349 | 0 | 65535 | #NUM! | -0.88349 | -0.88349 | -0.88349 | -0.88349
X Variable 3 | 0 | 0 | 65535 | #NUM! | 0 | 0 | 0 | 0
X Variable 4 | 0.56287 | 0 | 65535 | #NUM! | 0.56287 | 0.56287 | 0.56287 | 0.56287
X Variable 5 | -0.1951 | 0 | 65535 | #NUM! | -0.1951 | -0.1951 | -0.1951 | -0.1951
X Variable 6 | 0.018342 | 0 | 65535 | #NUM! | 0.018342 | 0.018342 | 0.018342 | 0.018342